## Orçamento Sintético
|  |  | UNIDADE: CTA - ASSIS CHATEAUBRIAND | Bancos |  |  | B.D.I. (exceto o item 4.7) - % |  |  | B.D.I. Diferenciado (apenas o item 4.7) - %
|  |  | OBRA:CERCAMENTO MURO PALITO - R02 | SINAPI - 09/2022 |  |  | 27.73 |  |  | 19.37
|  |  | Data: 31/10/22 | Paraná
Item | Código | Banco | Descrição | Und | Quant. | Valor Unit | Valor Unit com BDI |  |  | Total |  |  | Peso (%) | Total sem BDI
[7 empty] | M. O. | MAT. | Total | M. O. | MAT. | Total
1 |  |  | ADMINISTRATIVO - ADMINISTRAÇÃO LOCAL | [8 empty] | 52926.66 | 3.399% | 0
1.1 | SENAR-01 | Próprio | LOCAÇÃO DE CONTAINER TIPO ALMOXARIFADO (GUARDA FERREMENTAS) | MÊS | 3 | 240 | 0 | 306.55 | 306.55 | 0 | 919.65 | 919.65 | 0.05907% | 720
1.2 | 90778 | SINAPI | ENGENHEIRO CIVIL DE OBRA PLENO COM ENCARGOS COMPLEMENTARES | H | 96 | 117.56 | 148.19 | 1.96 | 150.15 | 14226.24 | 188.16 | 14414.4 | 0.9258% | 11285.76
1.3 | SENAR-03 | Próprio | MOBILIZAÇÃO DE EQUIPE (EQUIPE, EQUIPAMENTOS, ALOJAMENTO, REFEIÇÕES, ETC). | UND | 1 | 15000 | 0 | 19159.5 | 19159.5 | 0 | 19159.5 | 19159.5 | 1.231% | 15000
1.4 | SENAR-04 | Próprio | DESMOBILIZAÇÃO (EQUIPE E EQUIPAMENTOS) | UND | 1 | 7500 | 0 | 9579.75 | 9579.75 | 0 | 9579.75 | 9579.75 | 0.6153% | 7500
1.5 | SENAR-05 | Próprio | ART DE EXECUÇÃO DE OBRA (CREA-PR) | UND | 1 | 1450 | 0 | 1852.08 | 1852.08 | 0 | 1852.08 | 1852.08 | 0.119% | 1450
1.6 | SENAR-06 | Próprio | FORNECIMENTO DE PPRA, PCMSO E SEGURO DE VIDA DOS FUNCIONÁRIOS | UND | 1 | 4500 | 0 | 5747.85 | 5747.85 | 0 | 5747.85 | 5747.85 | 0.3692% | 4500
1.7 | 74209/001 | SINAPI | PLACA DE OBRA EM CHAPA DE ACO GALVANIZADO | m² | 1.8 | 545.18 | 75.59 | 620.76 | 696.35 | 136.06 | 1117.37 | 1253.43 | 0.08051% | 981.324
2 |  |  | SERVIÇOS PRELIMINARES | [8 empty] | 20912.28 | 1.343% | 0
2.1 |  |  | DEMOLIÇÃO / REMOÇÃO | [8 empty] | 20912.28 | 1.343% | 0
2.1.1 | 97626 | SINAPI | DEMOLIÇÃO DE PILARES E VIGAS EM CONCRETO ARMADO, DE FORMA MANUAL, SEM REAPROVEITAMENTO. AF_12/2017 (250m de baldrame existente) | m³ | 9 | 664.57 | 598.23 | 250.62 | 848.85 | 5384.07 | 2255.58 | 7639.65 | 0.4907% | 5981.13
2.1.2 | 100982 | SINAPI | CARGA, MANOBRA E DESCARGA DE ENTULHO EM CAMINHÃO BASCULANTE 10 M³ - CARGA COM ESCAVADEIRA HIDRÁULICA (CAÇAMBA DE 0,80 M³ / 111 HP) E DESCARGA LIVRE (UNIDADE: M3). AF_07/2020 | m³ | 13 | 8.7 | 1.38 | 9.73 | 11.11 | 17.94 | 126.49 | 144.43 | 0.009277% | 113.1
2.1.3 | SENAR-09 | Próprio | REMOÇÃO CERCA EM MOURÕES DE CONCRETO COM ARAME FARPADO | M | 1169 | 7.37 | 2.18 | 7.23 | 9.41 | 2548.42 | 8451.87 | 11000.29 | 0.7065% | 8615.53
2.1.4 | SENAR-10 | Próprio | REMOÇÃO PORTÃO METÁLICO | M | 7 | 23.71 | 21.95 | 8.33 | 30.28 | 153.65 | 58.31 | 211.96 | 0.01361% | 165.97
2.1.5 | SENAR-11 | Próprio | LOCAÇÃO DE CAÇAMBA PARA ENTULHO (CALIÇA SIMPLES) - EXCETO CONTAMINANTES (CLASSE D) 5M3 | UND | 3 | 500 | 0 | 638.65 | 638.65 | 0 | 1915.95 | 1915.95 | 0.1231% | 1500
3 |  |  | INFRAESTRUTURA | [8 empty] | 275309.95 | 17.68% | 0
3.1 |  |  | VIGA BALDRAME | [8 empty] | 205503.27 | 13.2% | 0
3.1.1 | 93358 | SINAPI | ESCAVAÇÃO MANUAL DE VALA COM PROFUNDIDADE MENOR OU IGUAL A 1,30 M. AF_02/2021 | m³ | 28 | 93.79 | 86.83 | 32.96 | 119.79 | 2431.24 | 922.88 | 3354.12 | 0.2154% | 2626.12
3.1.2 | 96995 | SINAPI | REATERRO MANUAL APILOADO COM SOQUETE. AF_10/2017 | m³ | 28 | 56.87 | 52.64 | 20 | 72.64 | 1473.92 | 560 | 2033.92 | 0.1306% | 1592.36
3.1.3 | 96621 | SINAPI | LASTRO COM MATERIAL GRANULAR, APLICAÇÃO EM BLOCOS DE COROAMENTO, ESPESSURA DE *5 CM*. AF_08/2017 | m³ | 14 | 201.1 | 130.39 | 126.47 | 256.86 | 1825.46 | 1770.58 | 3596.04 | 0.231% | 2815.4
3.1.4 | 96536 | SINAPI | FABRICAÇÃO, MONTAGEM E DESMONTAGEM DE FÔRMA PARA VIGA BALDRAME, EM MADEIRA SERRADA, E=25 MM, 4 UTILIZAÇÕES. AF_06/2017 | m² | 824.4 | 90.68 | 47.4 | 68.42 | 115.82 | 39076.56 | 56405.44 | 95482 | 6.133% | 74756.592
3.1.5 | 96544 | SINAPI | ARMAÇÃO DE BLOCO, VIGA BALDRAME OU SAPATA UTILIZANDO AÇO CA-50 DE 6,3 MM - MONTAGEM. AF_06/2017 | KG | 1386 | 17.77 | 6.76 | 15.93 | 22.69 | 9369.36 | 22078.98 | 31448.34 | 2.02% | 24629.22
3.1.6 | 92767 | SINAPI | ARMAÇÃO DE LAJE DE ESTRUTURA CONVENCIONAL DE CONCRETO ARMADO UTILIZANDO AÇO CA-60 DE 4,2 MM - MONTAGEM. AF_06/2022 | KG | 755 | 17.08 | 6.81 | 15 | 21.81 | 5141.55 | 11325 | 16466.55 | 1.058% | 12895.4
3.1.7 | 94971 | SINAPI | CONCRETO FCK = 25MPA, TRAÇO 1:2,3:2,7 (EM MASSA SECA DE CIMENTO/ AREIA MÉDIA/ BRITA 1) - PREPARO MECÂNICO COM BETONEIRA 600 L. AF_05/2021 | m³ | 55 | 427.48 | 71.48 | 474.54 | 546.02 | 3931.4 | 26099.7 | 30031.1 | 1.929% | 23511.4
3.1.8 | 103670 | SINAPI | LANÇAMENTO COM USO DE BALDES, ADENSAMENTO E ACABAMENTO DE CONCRETO EM ESTRUTURAS. AF_02/2022 | m³ | 55 | 328.7 | 314.21 | 105.63 | 419.84 | 17281.55 | 5809.65 | 23091.2 | 1.483% | 18078.5
3.2 |  |  | ESTACAS | [8 empty] | 43058.4 | 2.766% | 0
3.2.1 | SENAR-06 | Próprio | ESTACA BROCA DE CONCRETO, DIÂMETRO DE15 CM, ESCAVAÇÃO MANUAL COM TRADO CONCHA, COM ARMADURA DE ARRANQUE. referência SINAPI CÓDIGO 101173 | M | 660 | 51.08 | 32.66 | 32.58 | 65.24 | 21555.6 | 21502.8 | 43058.4 | 2.766% | 33712.8
3.3 |  |  | COMPLEMENTO DE BALDRAME (DESNÍVEIS) | [8 empty] | 7392.15 | 0.4748% | 0
3.3.1 | 96536 | SINAPI | FABRICAÇÃO, MONTAGEM E DESMONTAGEM DE FÔRMA PARA VIGA BALDRAME, EM MADEIRA SERRADA, E=25 MM, 4 UTILIZAÇÕES. AF_06/2017 | m² | 28.18 | 90.68 | 47.4 | 68.42 | 115.82 | 1335.73 | 1928.07 | 3263.8 | 0.2096% | 2555.3624
3.3.2 | 96544 | SINAPI | ARMAÇÃO DE BLOCO, VIGA BALDRAME OU SAPATA UTILIZANDO AÇO CA-50 DE 6,3 MM - MONTAGEM. AF_06/2017 | KG | 92 | 17.77 | 6.76 | 15.93 | 22.69 | 621.92 | 1465.56 | 2087.48 | 0.1341% | 1634.84
3.3.3 | 94970 | SINAPI | CONCRETO FCK = 20MPA, TRAÇO 1:2,7:3 (EM MASSA SECA DE CIMENTO/ AREIA MÉDIA/ BRITA 1) - PREPARO MECÂNICO COM BETONEIRA 600 L. AF_05/2021 | m³ | 2.18 | 404.25 | 73.12 | 443.22 | 516.34 | 159.4 | 966.22 | 1125.62 | 0.0723% | 881.265
3.3.4 | 103670 | SINAPI | LANÇAMENTO COM USO DE BALDES, ADENSAMENTO E ACABAMENTO DE CONCRETO EM ESTRUTURAS. AF_02/2022 | m³ | 2.18 | 328.7 | 314.21 | 105.63 | 419.84 | 684.97 | 230.28 | 915.25 | 0.05879% | 716.566
3.4 |  |  | ATERRO | [8 empty] | 5610.5 | 0.3604% | 0
3.4.1 | 00006081 | SINAPI | ARGILA OU BARRO PARA ATERRO/REATERRO (COM TRANSPORTE ATE 10 KM) | m³ | 70 | 51.12 | 0 | 65.29 | 65.29 | 0 | 4570.3 | 4570.3 | 0.2936% | 3578.4
3.4.2 | 96385 | SINAPI | EXECUÇÃO E COMPACTAÇÃO DE ATERRO COM SOLO PREDOMINANTEMENTE ARGILOSO - EXCLUSIVE SOLO, ESCAVAÇÃO, CARGA E TRANSPORTE. AF_11/2019 | m³ | 70 | 11.64 | 4.13 | 10.73 | 14.86 | 289.1 | 751.1 | 1040.2 | 0.06681% | 814.8
3.5 |  |  | COMPLEMENTO DE BALDRAME - CONTENÇÃO ATÉ H: 30CM | [8 empty] | 13745.63 | 0.8829% | 0
3.5.1 | 96536 | SINAPI | FABRICAÇÃO, MONTAGEM E DESMONTAGEM DE FÔRMA PARA VIGA BALDRAME, EM MADEIRA SERRADA, E=25 MM, 4 UTILIZAÇÕES. AF_06/2017 | m² | 60 | 90.68 | 47.4 | 68.42 | 115.82 | 2844 | 4105.2 | 6949.2 | 0.4463% | 5440.8
3.5.2 | 96544 | SINAPI | ARMAÇÃO DE BLOCO, VIGA BALDRAME OU SAPATA UTILIZANDO AÇO CA-50 DE 6,3 MM - MONTAGEM. AF_06/2017 | KG | 151 | 17.77 | 6.76 | 15.93 | 22.69 | 1020.76 | 2405.43 | 3426.19 | 0.2201% | 2683.27
3.5.3 | 94970 | SINAPI | CONCRETO FCK = 20MPA, TRAÇO 1:2,7:3 (EM MASSA SECA DE CIMENTO/ AREIA MÉDIA/ BRITA 1) - PREPARO MECÂNICO COM BETONEIRA 600 L. AF_05/2021 | m³ | 3.6 | 404.25 | 73.12 | 443.22 | 516.34 | 263.23 | 1595.59 | 1858.82 | 0.1194% | 1455.3
3.5.4 | 103670 | SINAPI | LANÇAMENTO COM USO DE BALDES, ADENSAMENTO E ACABAMENTO DE CONCRETO EM ESTRUTURAS. AF_02/2022 | m³ | 3.6 | 328.7 | 314.21 | 105.63 | 419.84 | 1131.15 | 380.27 | 1511.42 | 0.09708% | 1183.32
4 |  |  | CERCAMENTO (MUROS PALITO + PILARES + PORTÕES) | [8 empty] | 1191257.36 | 76.51% | 0
4.1 | SENAR-12 | Próprio | PORTÃO DE CORRER EM FERRO GALVANIZADO E PINTURA EPOXI, INCLUINDO TRILHO E ACESSÓRIOS - FABRICAÇÃO E MONTAGEM | m² | 29 | 1277.48 | 15.28 | 1616.44 | 1631.72 | 443.12 | 46876.76 | 47319.88 | 3.039% | 37046.92
4.2 | 96536 | SINAPI | FABRICAÇÃO, MONTAGEM E DESMONTAGEM DE FÔRMA PARA VIGA BALDRAME, EM MADEIRA SERRADA, E=25 MM, 4 UTILIZAÇÕES. AF_06/2017 | m² | 6.5 | 90.68 | 47.4 | 68.42 | 115.82 | 308.1 | 444.73 | 752.83 | 0.04835% | 589.42
4.3 | 94970 | SINAPI | CONCRETO FCK = 20MPA, TRAÇO 1:2,7:3 (EM MASSA SECA DE CIMENTO/ AREIA MÉDIA/ BRITA 1) - PREPARO MECÂNICO COM BETONEIRA 600 L. AF_05/2021 | m³ | 0.3 | 404.25 | 73.12 | 443.22 | 516.34 | 21.93 | 132.97 | 154.9 | 0.009949% | 121.275
4.4 | 92760 | SINAPI | ARMAÇÃO DE PILAR OU VIGA DE ESTRUTURA CONVENCIONAL DE CONCRETO ARMADO UTILIZANDO AÇO CA-50 DE 6,3 MM - MONTAGEM. AF_06/2022 | KG | 20 | 14.65 | 3.75 | 14.96 | 18.71 | 75 | 299.2 | 374.2 | 0.02403% | 293
4.5 | 103670 | SINAPI | LANÇAMENTO COM USO DE BALDES, ADENSAMENTO E ACABAMENTO DE CONCRETO EM ESTRUTURAS. AF_02/2022 | m³ | 0.3 | 328.7 | 314.21 | 105.63 | 419.84 | 94.26 | 31.69 | 125.95 | 0.00809% | 98.61
4.6 | SENAR-13 | Próprio | INSTALAÇÃO DE MURO PALITO DO TIPO POLIDO H: 2,20M DO TIPO COMERCIAL DE ALTA QUALIDADE ,SOMENTE INSTALAÇÃO E MATERIAIS DE USO PARA TRAVAMENTO, EXCETO PALITOS DE CONCRETO. INCLUINDO MOVIMENTAÇÃO NO CANTEIRO DE OBRAS | UND | 7584 | 24.73 | 18.73 | 12.85 | 31.58 | 142048.32 | 97454.4 | 239502.72 | 15.38% | 187552.32
4.7 | SENAR-07 | Próprio | MURO PALITO DO TIPO POLIDO H: 2,20M DO TIPO COMERCIAL DE ALTA QUALIDADE - SOMENTE MATERIAL (PALITOS DE CONCRETO) ENTREGUES NO LOCAL | UND | 7584 | 99.75 | 0 | 119.07 | 119,07 (19.37%) | 0 | 903026.88 | 903026.88 | 58% | 756504
5 |  |  | SERVIÇOS COMPLEMENTARES | [8 empty] | 16495.8 | 1.06% | 0
5.1 | 98524 | SINAPI | LIMPEZA MANUAL DE VEGETAÇÃO EM TERRENO COM ENXADA.AF_05/2018 | m² | 1000 | 3.47 | 3.23 | 1.2 | 4.43 | 3230 | 1200 | 4430 | 0.2845% | 3470
5.2 | 103946 | SINAPI | PLANTIO DE GRAMA ESMERALDA OU SÃO CARLOS OU CURITIBANA, EM PLACAS. AF_05/2022 | m² | 400 | 12.91 | 4.32 | 12.16 | 16.48 | 1728 | 4864 | 6592 | 0.4234% | 5164
5.3 | 00007253 | SINAPI | TERRA VEGETAL (GRANEL) | m³ | 20 | 214.28 | 0 | 273.69 | 273.69 | 0 | 5473.8 | 5473.8 | 0.3516% | 4285.6
[9 empty] | Totais -> | 280852.01 | 1276050.04 | 1556902.05 | 100% | 1268499.6744
[11 empty] | Total sem BDI | 1268499.6744
[11 empty] | Total do BDI | 288402.3756
[11 empty] | Total Geral | 1556902.05
_______________________________________________________________ CLAUDIO R. MAFRA CREA: 131641-D/PR