## Orçamento Sintético
|  |  | Obra: Reforma de Cobertura | Bancos |  |  | B.D.I.
|  |  | Unidade: CTA de ASSIS CHATEAUBRIAND - PR | SINAPI - 04/2023 - Paraná |  |  | 25,7%
Arquivo: SENAR - ASSIS - COBERTURA - R00
Data: 07/06/23
Planilha Orçamentária Sintética Com Valor do Material e da Mão de Obra
Item | Código | Banco | Descrição | Und | Quant. | Valor Unit | Valor Unit com BDI |  |  | Total |  |  | Peso (%)
[7 empty] | M. O. | MAT. | Total | M. O. | MAT. | Total
1 |  |  | SERVIÇOS PRELIMINARES | [8 empty] | 4379.84 | 1.155%
1.1 | SENAR-129 | Próprio | ART DE EXECUÇÃO DE OBRAS DE PEQUENO PORTE | UN | 1 | 250 | 0 | 314.25 | 314.25 | 0 | 314.25 | 314.25 | 0.08284%
1.3 | SENAR-128 | Próprio | FORNECIMENTO DE PPRA, PCMSO E SEGURO DE VIDA DOS FUNCIONÁRIOS - OBRAS DE PEQUENO PORTE | UN | 1 | 1750 | 0 | 2199.75 | 2199.75 | 0 | 2199.75 | 2199.75 | 0.5799%
1.7 | 73847/001 | SINAPI | ALUGUEL CONTAINER/ESCRIT INCL INST ELET LARG=2,20 COMP=6,20M ALT=2,50M CHAPA ACO C/NERV TRAPEZ FORRO C/ISOL TERMO/ACUSTICO CHASSIS REFORC PISO COMPENS NAVAL EXC TRANSP/CARGA/DESCARGA | MES | 2 | 742.18 | 0 | 932.92 | 932.92 | 0 | 1865.84 | 1865.84 | 0.4919%
2 |  |  | ADMINISTRAÇÃO DE OBRA | [8 empty] | 17926.76 | 4.726%
2.1 | 90778 | SINAPI | ENGENHEIRO CIVIL DE OBRA PLENO COM ENCARGOS COMPLEMENTARES | H | 16 | 128.1 | 158.59 | 2.43 | 161.02 | 2537.44 | 38.88 | 2576.32 | 0.6792%
2.2 | 100321 | SINAPI | TÉCNICO EM SEGURANÇA DO TRABALHO COM ENCARGOS COMPLEMENTARES | MES | 2 | 6105.99 | 7197.89 | 477.33 | 7675.22 | 14395.78 | 954.66 | 15350.44 | 4.047%
3 |  |  | RETIRADA E RECOLOCAÇÃO DE ESTRUTURA DE MADEIRA E TELHAS | [8 empty] | 109975.84 | 28.99%
3.1 | 100331 | SINAPI | RETIRADA E RECOLOCAÇÃO DE TELHA CERÂMICA CAPA-CANAL, COM MAIS DE DUAS ÁGUAS, INCLUSO IÇAMENTO. AF_07/2019 | m² | 1027 | 28.19 | 18.64 | 16.79 | 35.43 | 19143.28 | 17243.33 | 36386.61 | 9.592%
3.2 | 100392 | SINAPI | RETIRADA E RECOLOCAÇÃO DE RIPA EM TELHADOS DE ATÉ 2 ÁGUAS COM TELHA CERÂMICA CAPA-CANAL, INCLUSO TRANSPORTE VERTICAL. AF_07/2019 | m² | 1027 | 19.62 | 8.98 | 15.68 | 24.66 | 9222.46 | 16103.36 | 25325.82 | 6.676%
3.3 | 100393 | SINAPI | RETIRADA E RECOLOCAÇÃO DE CAIBRO EM TELHADOS DE ATÉ 2 ÁGUAS COM TELHA CERÂMICA CAPA-CANAL, INCLUSO TRANSPORTE VERTICAL. AF_07/2019 | m² | 1027 | 24.93 | 14.13 | 17.2 | 31.33 | 14511.51 | 17664.4 | 32175.91 | 8.482%
3.4 | 94232 | SINAPI | AMARRAÇÃO DE TELHAS CERÂMICAS OU DE CONCRETO. AF_07/2019 | UN | 3750 | 3.42 | 3.11 | 1.18 | 4.29 | 11662.5 | 4425 | 16087.5 | 4.241%
4 |  |  | ESTRUTURA MADEIRA E FORRO | [8 empty] | 108578 | 28.62%
4.1 | 92541 | SINAPI | TRAMA DE MADEIRA COMPOSTA POR RIPAS, CAIBROS E TERÇAS PARA TELHADOS DE ATÉ 2 ÁGUAS PARA TELHA CERÂMICA CAPA-CANAL, INCLUSO TRANSPORTE VERTICAL. AF_07/2019 | m² | 200 | 112.07 | 24.6 | 116.27 | 140.87 | 4920 | 23254 | 28174 | 7.427%
4.4 | SENAR-71 | Próprio | FORRO EM MADEIRA CEDRINHO, PARA AMBIENTES COMERCIAIS, INCLUSIVE ESTRUTURA DE FIXAÇÃO | m² | 200 | 319.83 | 61.92 | 340.1 | 402.02 | 12384 | 68020 | 80404 | 21.2%
5 |  |  | TELHA E MANTA | [8 empty] | 64724.78 | 17.06%
5.1 | 94201 | SINAPI | TELHAMENTO COM TELHA CERÂMICA CAPA-CANAL, TIPO COLONIAL, COM ATÉ 2 ÁGUAS, INCLUSO TRANSPORTE VERTICAL. AF_07/2019 | m² | 200 | 55.66 | 15.33 | 54.63 | 69.96 | 3066 | 10926 | 13992 | 3.689%
5.1 | 101458 | SINAPI | TELHADOR COM ENCARGOS COMPLEMENTARES | MES | 2 | 5667.66 | 5299.53 | 1824.71 | 7124.24 | 10599.06 | 3649.42 | 14248.48 | 3.756%
5.2 | 94226 | SINAPI | SUBCOBERTURA COM MANTA PLÁSTICA REVESTIDA POR PELÍCULA DE ALUMÍNO, INCLUSO TRANSPORTE VERTICAL. AF_07/2019 | m² | 500 | 19.66 | 9.56 | 15.15 | 24.71 | 4780 | 7575 | 12355 | 3.257%
5.2 | 94232 | SINAPI | AMARRAÇÃO DE TELHAS CERÂMICAS OU DE CONCRETO. AF_07/2019 | UN | 3750 | 3.42 | 3.11 | 1.18 | 4.29 | 11662.5 | 4425 | 16087.5 | 4.241%
5.2 | 94219 | SINAPI | CUMEEIRA E ESPIGÃO PARA TELHA CERÂMICA EMBOÇADA COM ARGAMASSA TRAÇO 1:2:9 (CIMENTO, CAL E AREIA), PARA TELHADOS COM MAIS DE 2 ÁGUAS, INCLUSO TRANSPORTE VERTICAL. AF_07/2019 | M | 180.35 | 35.48 | 18.6 | 25.99 | 44.59 | 3354.51 | 4687.29 | 8041.8 | 2.12%
6 |  |  | TRANSPORTE RESÍDUOS | [8 empty] | 4217.33 | 1.112%
6.1 | SENAR-11 | Próprio | LOCAÇÃO DE CAÇAMBA PARA ENTULHO (CALIÇA SIMPLES) - EXCETO CONTAMINANTES (CLASSE D) 5M3 | UND | 5 | 450 | 0 | 565.65 | 565.65 | 0 | 2828.25 | 2828.25 | 0.7456%
6.3 | 88316 | SINAPI | SERVENTE COM ENCARGOS COMPLEMENTARES | H | 44 | 25.12 | 21.89 | 9.68 | 31.57 | 963.16 | 425.92 | 1389.08 | 0.3662%
7 |  |  | SPDA - REMOÇÃO E REINSTALAÇÃO DE BARRAS E CABOS | [8 empty] | 9820.04 | 2.589%
7.1 | 88264 | SINAPI | ELETRICISTA COM ENCARGOS COMPLEMENTARES | H | 88 | 32.95 | 31.52 | 9.89 | 41.41 | 2773.76 | 870.32 | 3644.08 | 0.9607%
7.2 | 88265 | SINAPI | ELETRICISTA INDUSTRIAL COM ENCARGOS COMPLEMENTARES | H | 88 | 35.38 | 34.58 | 9.89 | 44.47 | 3043.04 | 870.32 | 3913.36 | 1.032%
7.3 | SENAR-130 | Próprio | CONSUMÍVEIS, PARAFUSOS E FIXADORES DA RESINSTALAÇÃO DO SPDA | UN | 1 | 1800 | 0 | 2262.6 | 2262.6 | 0 | 2262.6 | 2262.6 | 0.5965%
8 |  |  | CALHAS E RUFOS | [8 empty] | 9145.61 | 2.411%
8.1 | 94229 | SINAPI | CALHA EM CHAPA DE AÇO GALVANIZADO NÚMERO 24, DESENVOLVIMENTO DE 100 CM, INCLUSO TRANSPORTE VERTICAL. AF_07/2019 | M | 7 | 165.09 | 31.09 | 176.42 | 207.51 | 217.63 | 1234.94 | 1452.57 | 0.3829%
8.2 | 94228 | SINAPI | CALHA EM CHAPA DE AÇO GALVANIZADO NÚMERO 24, DESENVOLVIMENTO DE 50 CM, INCLUSO TRANSPORTE VERTICAL. AF_07/2019 | M | 60 | 85.68 | 17.42 | 90.27 | 107.69 | 1045.2 | 5416.2 | 6461.4 | 1.703%
8.3 | 100434 | SINAPI | CALHA DE BEIRAL, SEMICIRCULAR DE PVC, DIAMETRO 125 MM, INCLUINDO CABECEIRAS, EMENDAS, BOCAIS, SUPORTES E VEDAÇÕES, EXCLUINDO CONDUTORES, INCLUSO TRANSPORTE VERTICAL. AF_07/2019 | M | 5.18 | 166.12 | 11.1 | 197.71 | 208.81 | 57.49 | 1024.14 | 1081.63 | 0.2851%
8.4 | 89578 | SINAPI | TUBO PVC, SÉRIE R, ÁGUA PLUVIAL, DN 100 MM, FORNECIDO E INSTALADO EM CONDUTORES VERTICAIS DE ÁGUAS PLUVIAIS. AF_06/2022 | M | 3.5 | 34.1 | 4.12 | 38.74 | 42.86 | 14.42 | 135.59 | 150.01 | 0.03955%
9 |  |  | PINTURA | [8 empty] | 5620 | 1.482%
9.1 | 102213 | SINAPI | PINTURA VERNIZ (INCOLOR) ALQUÍDICO EM MADEIRA, USO INTERNO E EXTERNO, 2 DEMÃOS. AF_01/2021 | m² | 200 | 22.36 | 14.52 | 13.58 | 28.1 | 2904 | 2716 | 5620 | 1.482%
9.2 | SENAR-74 | Próprio | PINTURA DE TELHA CERÂMICA COM RESINA COR CERÂMICA - 2 DEMÃOS - Resina Multiuso cor CERÃMICA Onix - Hydronorth - material e aplicação | m² | 0 | 30.7 | 5.43 | 33.15 | 38.58 | 0 | 0 | 0 | 0%
10 |  |  | PROTEÇÃO | [8 empty] | 26672 | 7.031%
10.1 | 97066 | SINAPI | COBERTURA PARA PROTEÇÃO DE PEDESTRES SOBRE ESTRUTURA DE ANDAIME, INCLUSIVE MONTAGEM E DESMONTAGEM. AF_11/2017 | m² | 200 | 101.68 | 33.36 | 94.45 | 127.81 | 6672 | 18890 | 25562 | 6.739%
10.2 | 97113 | SINAPI | APLICAÇÃO DE LONA PLÁSTICA PARA EXECUÇÃO DE PAVIMENTOS DE CONCRETO. AF_04/2022 | m² | 300 | 2.95 | 0.27 | 3.43 | 3.7 | 81 | 1029 | 1110 | 0.2926%
11 |  |  | IMPEZA PERMANENTE E LIMPEZA TELHADO | [8 empty] | 18271.94 | 4.817%
11.1 | 101452 | SINAPI | SERVENTE DE OBRAS COM ENCARGOS COMPLEMENTARES | MES | 2 | 4487.4 | 3816.23 | 1824.43 | 5640.66 | 7632.46 | 3648.86 | 11281.32 | 2.974%
11.2 | 99814 | SINAPI | LIMPEZA DE SUPERFÍCIE COM JATO DE ALTA PRESSÃO. AF_04/2019 | m² | 2452.85 | 2.27 | 1.94 | 0.91 | 2.85 | 4758.52 | 2232.1 | 6990.62 | 1.843%
[9 empty] | Totais -> | 152.401,72 | 226.930,42 | 379.332,14
[9 empty] | Total sem BDI |  | 301856.41
[9 empty] | Total do BDI |  | 77475.73
[9 empty] | Total Geral |  | 379332.14
_______________________________________________________________ CLAUDIO R. MAFRA CREA 131641-D/PR