## Orçamento Sintético
|  |  | Obra: Ar Condicionado | Bancos | B.D.I. |  |  | Encargos Sociais
|  |  | Unidade: CTA de IBIPORÃ - PR Arquivo: SENAR - IBIPORÃ - AR CONDICIONADO - R00 Data: 03/07/23 | SINAPI - 04/2023 - Paraná | 25,7% |  |  | Não Desonerado: embutido nos preços unitário dos insumos de mão de obra, de acordo com as bases.
Planilha Orçamentária Sintética Com Valor da Mão de Obra
Item | Código | Banco | Descrição | Tipo | Und | Quant. | Valor Unit | Valor Unit com BDI | Mão de Obra |  | Total | Peso (%)
[9 empty] | Valor | %
1 |  |  | SERVIÇOS PRELIMINRES | [7 empty] | 6036.08 | 3.699%
1.1 | SENAR-01 | Próprio | LOCAÇÃO DE CONTAINER TIPO ALMOXARIFADO (GUARDA FERREMENTAS) | Aluguel | MÊS | 1 | 240 | 301.68 | 0 | 0 | 301.68 | 0.1849%
1.2 | 90778 | SINAPI | ENGENHEIRO CIVIL DE OBRA PLENO COM ENCARGOS COMPLEMENTARES | SEDI - SERVIÇOS DIVERSOS | H | 20 | 128.1 | 161.02 | 3171.8 | 98.49 | 3220.4 | 1.973%
1.3 | SENAR-122 | Próprio | ART DE EXECUÇÃO DE SERVIÇOS DE AR CONDICIONADO E CLIMATIZAÇÃO | Serviços | UN | 1 | 250 | 314.25 | 0 | 0 | 314.25 | 0.1926%
1.4 | SENAR-128 | Próprio | FORNECIMENTO DE PPRA, PCMSO E SEGURO DE VIDA DOS FUNCIONÁRIOS - OBRAS DE PEQUENO PORTE | Serviços | UN | 1 | 1750 | 2199.75 | 0 | 0 | 2199.75 | 1.348%
2 |  |  | DEMOLIÇÃO E REMOÇÃO | [7 empty] | 1436.62 | 0.8804%
2.1 | 103288 | SINAPI | RASGO E CHUMBAMENTO EM ALVENARIA PARA TUBOS DE SPLIT PAREDE DE 9000 A 24000 BTUS/H. AF_11/2021 | INES - INSTALAÇÕES ESPECIAIS | UN | 16 | 20.7 | 26.01 | 306.08 | 73.55 | 416.16 | 0.255%
2.2 | 90443 | SINAPI | RASGO EM ALVENARIA PARA RAMAIS/ DISTRIBUIÇÃO COM DIAMETROS MENORES OU IGUAIS A 40 MM. AF_05/2015 | INHI - INSTALAÇÕES HIDROS SANITÁRIAS | M | 12 | 16.09 | 20.22 | 186.24 | 76.76 | 242.64 | 0.1487%
2.3 | 97662 | SINAPI | REMOÇÃO DE TUBULAÇÕES (TUBOS E CONEXÕES) DE ÁGUA FRIA, DE FORMA MANUAL, SEM REAPROVEITAMENTO. AF_12/2017 | SERP - SERVIÇOS PRELIMINARES | M | 24 | 0.57 | 0.71 | 12.24 | 71.83 | 17.04 | 0.01044%
2.4 | 97661 | SINAPI | REMOÇÃO DE CABOS ELÉTRICOS, DE FORMA MANUAL, SEM REAPROVEITAMENTO. AF_12/2017 | SERP - SERVIÇOS PRELIMINARES | M | 100 | 0.78 | 0.98 | 70 | 71.43 | 98 | 0.06005%
2.5 | 97660 | SINAPI | REMOÇÃO DE INTERRUPTORES/TOMADAS ELÉTRICAS, DE FORMA MANUAL, SEM REAPROVEITAMENTO. AF_12/2017 | SERP - SERVIÇOS PRELIMINARES | UN | 8 | 0.77 | 0.96 | 5.52 | 71.88 | 7.68 | 0.004706%
2.6 | 97664 | SINAPI | REMOÇÃO DE ACESSÓRIOS, DE FORMA MANUAL, SEM REAPROVEITAMENTO. AF_12/2017 | SERP - SERVIÇOS PRELIMINARES | UN | 8 | 1.77 | 2.22 | 12.88 | 72.52 | 17.76 | 0.01088%
2.7 | 90436 | SINAPI | FURO EM ALVENARIA PARA DIÂMETROS MENORES OU IGUAIS A 40 MM. AF_05/2015 | INHI - INSTALAÇÕES HIDROS SANITÁRIAS | UN | 15 | 17.7 | 22.24 | 256.05 | 76.75 | 333.6 | 0.2044%
2.8 | 90440 | SINAPI | FURO EM CONCRETO PARA DIÂMETROS MAIORES QUE 40 MM E MENORES OU IGUAIS A 75 MM. AF_05/2015 | INHI - INSTALAÇÕES HIDROS SANITÁRIAS | UN | 2 | 120.82 | 151.87 | 223.26 | 73.5 | 303.74 | 0.1861%
3 |  |  | ALVENARIAS | [7 empty] | 915.12 | 0.5608%
3.1 | 103330 | SINAPI | ALVENARIA DE VEDAÇÃO DE BLOCOS CERÂMICOS FURADOS NA HORIZONTAL DE 11,5X19X19 CM (ESPESSURA 11,5 CM) E ARGAMASSA DE ASSENTAMENTO COM PREPARO EM BETONEIRA. AF_12/2021 | PARE - PAREDES/PAINEIS | m² | 8 | 91.01 | 114.39 | 410.56 | 44.86 | 915.12 | 0.5608%
4 |  |  | REVESTIMENTOS | [7 empty] | 3766.88 | 2.308%
4.1 | 87904 | SINAPI | CHAPISCO APLICADO EM ALVENARIA (COM PRESENÇA DE VÃOS) E ESTRUTURAS DE CONCRETO DE FACHADA, COM COLHER DE PEDREIRO. ARGAMASSA TRAÇO 1:3 COM PREPARO MANUAL. AF_10/2022 | REVE - REVESTIMENTO E TRATAMENTO DE SUPERFÍCIES | m² | 16 | 9.46 | 11.89 | 119.84 | 62.99 | 190.24 | 0.1166%
4.2 | 87777 | SINAPI | EMBOÇO OU MASSA ÚNICA EM ARGAMASSA TRAÇO 1:2:8, PREPARO MANUAL, APLICADA MANUALMENTE EM PANOS DE FACHADA COM PRESENÇA DE VÃOS, ESPESSURA DE 25 MM. AF_08/2022 | REVE - REVESTIMENTO E TRATAMENTO DE SUPERFÍCIES | m² | 16 | 62.3 | 78.31 | 696.48 | 55.59 | 1252.96 | 0.7678%
4.3 | SENAR-50 | Próprio | REVESTIMENTO LICERÂMICO PARA PAREDES EXTERNAS (TIJOLINHO COLONIAL) - MATERIAL E MÃO DE OBRA | REVE - REVESTIMENTO E TRATAMENTO DE SUPERFÍCIES | m² | 8 | 231.08 | 290.46 | 386 | 16.61 | 2323.68 | 1.424%
5 |  |  | PINTURA | [7 empty] | 2208.5 | 1.353%
5.1 | 88497 | SINAPI | APLICAÇÃO E LIXAMENTO DE MASSA LÁTEX EM PAREDES, DUAS DEMÃOS. AF_06/2014 | PINT - PINTURAS | m² | 50 | 21.9 | 27.52 | 687 | 49.93 | 1376 | 0.8432%
5.2 | 88489 | SINAPI | APLICAÇÃO MANUAL DE PINTURA COM TINTA LÁTEX ACRÍLICA EM PAREDES, DUAS DEMÃOS. AF_06/2014 | PINT - PINTURAS | m² | 50 | 13.25 | 16.65 | 309.5 | 37.18 | 832.5 | 0.5102%
6 |  |  | INSTALAÇÕES ELÉTRICAS | [7 empty] | 1846.17 | 1.131%
6.1 | 93662 | SINAPI | DISJUNTOR BIPOLAR TIPO DIN, CORRENTE NOMINAL DE 20A - FORNECIMENTO E INSTALAÇÃO. AF_10/2020 | INEL - INSTALAÇÃO ELÉTRICA/ELETRIFICAÇÃO E ILUMINAÇÃO EXTERNA | UN | 1 | 67.29 | 84.58 | 7.36 | 8.7 | 84.58 | 0.05183%
6.2 | 91942 | SINAPI | CAIXA RETANGULAR 4" X 4" ALTA (2,00 M DO PISO), PVC, INSTALADA EM PAREDE - FORNECIMENTO E INSTALAÇÃO. AF_12/2015 | INEL - INSTALAÇÃO ELÉTRICA/ELETRIFICAÇÃO E ILUMINAÇÃO EXTERNA | UN | 1 | 41.35 | 51.97 | 31.86 | 61.3 | 51.97 | 0.03185%
6.3 | SENAR-59 | Próprio | CABO PP FLEXÍVEL 750V ANTI-CHAMA PVC 70° - 4 X #2,5MM2 | INEL - INSTALAÇÃO ELÉTRICA/ELETRIFICAÇÃO E ILUMINAÇÃO EXTERNA | M | 65 | 12.27 | 15.42 | 216.45 | 21.6 | 1002.3 | 0.6142%
6.4 | 91927 | SINAPI | CABO DE COBRE FLEXÍVEL ISOLADO, 2,5 MM², ANTI-CHAMA 0,6/1,0 KV, PARA CIRCUITOS TERMINAIS - FORNECIMENTO E INSTALAÇÃO. AF_12/2015 | INEL - INSTALAÇÃO ELÉTRICA/ELETRIFICAÇÃO E ILUMINAÇÃO EXTERNA | M | 60 | 4.97 | 6.24 | 95.4 | 25.48 | 374.4 | 0.2294%
6.5 | 91845 | SINAPI | ELETRODUTO FLEXÍVEL CORRUGADO REFORÇADO, PVC, DN 25 MM (3/4"), PARA CIRCUITOS TERMINAIS, INSTALADO EM LAJE - FORNECIMENTO E INSTALAÇÃO. AF_12/2015 | INEL - INSTALAÇÃO ELÉTRICA/ELETRIFICAÇÃO E ILUMINAÇÃO EXTERNA | M | 4 | 10.24 | 12.87 | 15.76 | 30.61 | 51.48 | 0.03155%
6.6 | 91863 | SINAPI | ELETRODUTO RÍGIDO ROSCÁVEL, PVC, DN 25 MM (3/4"), PARA CIRCUITOS TERMINAIS, INSTALADO EM FORRO - FORNECIMENTO E INSTALAÇÃO. AF_03/2023 | INEL - INSTALAÇÃO ELÉTRICA/ELETRIFICAÇÃO E ILUMINAÇÃO EXTERNA | M | 16 | 14 | 17.59 | 105.76 | 37.58 | 281.44 | 0.1725%
7 |  |  | INSTALAÇÕES HIDRÁULICAS | [7 empty] | 1967.16 | 1.205%
7.1 | 89865 | SINAPI | TUBO, PVC, SOLDÁVEL, DN 25MM, INSTALADO EM DRENO DE AR-CONDICIONADO - FORNECIMENTO E INSTALAÇÃO. AF_08/2022 | INHI - INSTALAÇÕES HIDROS SANITÁRIAS | M | 60 | 19.92 | 25.03 | 834.6 | 55.57 | 1501.8 | 0.9203%
7.2 | 89410 | SINAPI | CURVA 90 GRAUS, PVC, SOLDÁVEL, DN 25MM, INSTALADO EM RAMAL DE DISTRIBUIÇÃO DE ÁGUA - FORNECIMENTO E INSTALAÇÃO. AF_06/2022 | INHI - INSTALAÇÕES HIDROS SANITÁRIAS | UN | 24 | 12.53 | 15.75 | 177.6 | 46.98 | 378 | 0.2316%
7.3 | 89869 | SINAPI | TE, PVC, SOLDÁVEL, DN 25MM, INSTALADO EM DRENO DE AR-CONDICIONADO - FORNECIMENTO E INSTALAÇÃO. AF_08/2022 | INHI - INSTALAÇÕES HIDROS SANITÁRIAS | UN | 6 | 11.59 | 14.56 | 48.18 | 55.15 | 87.36 | 0.05353%
8 |  |  | INFRAESTRUTURA AR CONDICIONADO | [7 empty] | 29826.75 | 18.28%
8.1 | 103289 | SINAPI | TUBO EM COBRE FLEXÍVEL, DN 1/4", COM ISOLAMENTO, INSTALADO EM FORRO, PARA RAMAL DE ALIMENTAÇÃO DE AR CONDICIONADO, INCLUSO FIXADOR. AF_11/2021 | INES - INSTALAÇÕES ESPECIAIS | M | 30 | 31.37 | 39.43 | 170.7 | 14.43 | 1182.9 | 0.7249%
8.2 | 97328 | SINAPI | TUBO EM COBRE FLEXÍVEL, DN 3/8", COM ISOLAMENTO, INSTALADO EM RAMAL DE ALIMENTAÇÃO DE AR CONDICIONADO COM CONDENSADORA INDIVIDUAL  FORNECIMENTO E INSTALAÇÃO. AF_12/2015 | INHI - INSTALAÇÕES HIDROS SANITÁRIAS | M | 35 | 44.24 | 55.6 | 108.5 | 5.58 | 1946 | 1.193%
8.3 | 97329 | SINAPI | TUBO EM COBRE FLEXÍVEL, DN 1/2", COM ISOLAMENTO, INSTALADO EM RAMAL DE ALIMENTAÇÃO DE AR CONDICIONADO COM CONDENSADORA INDIVIDUAL  FORNECIMENTO E INSTALAÇÃO. AF_12/2015 | INHI - INSTALAÇÕES HIDROS SANITÁRIAS | M | 30 | 56.22 | 70.66 | 99.3 | 4.68 | 2119.8 | 1.299%
8.4 | 97330 | SINAPI | TUBO EM COBRE FLEXÍVEL, DN 5/8", COM ISOLAMENTO, INSTALADO EM RAMAL DE ALIMENTAÇÃO DE AR CONDICIONADO COM CONDENSADORA INDIVIDUAL  FORNECIMENTO E INSTALAÇÃO. AF_12/2015 | INHI - INSTALAÇÕES HIDROS SANITÁRIAS | M | 35 | 68.66 | 86.3 | 121.8 | 4.03 | 3020.5 | 1.851%
8.5 | AR-01B | Próprio | INSUMOS INSTALAÇÃO AR CONDICIONADO 9.000 BTU, INCLUSO SUPORTE CONDENSADORA, BUCHAS, PARAFUSOS, GÁS REFRIGERANTE E DEMAIS ITENS PARA A INSTALAÇÃO, INCLUSO MATERIAL E MÃO DE OBRA | Serviços | UN | 1 | 450 | 565.65 | 0 | 0 | 565.65 | 0.3466%
8.6 | AR-02B | Próprio | INSUMOS INSTALAÇÃO AR CONDICIONADO 12.000 BTU, INCLUSO SUPORTE CONDENSADORA, BUCHAS, PARAFUSOS, GÁS REFRIGERANTE E DEMAIS ITENS PARA A INSTALAÇÃO, INCLUSO MATERIAL E MÃO DE OBRA | Serviços | UN | 2 | 600 | 754.2 | 0 | 0 | 1508.4 | 0.9243%
8.7 | AR-03B | Próprio | INSUMOS INSTALAÇÃO AR CONDICIONADO 18.000 BTU, INCLUSO SUPORTE CONDENSADORA, BUCHAS, PARAFUSOS, GÁS REFRIGERANTE E DEMAIS ITENS PARA A INSTALAÇÃO, INCLUSO MATERIAL E MÃO DE OBRA | Serviços | UN | 3 | 900 | 1131.3 | 0 | 0 | 3393.9 | 2.08%
8.8 | AR-06B | Próprio | INSUMOS INSTALAÇÃO AR CONDICIONADO 24.000 BTU, INCLUSO SUPORTE CONDENSADORA, BUCHAS, PARAFUSOS, GÁS REFRIGERANTE E DEMAIS ITENS PARA A INSTALAÇÃO, INCLUSO MATERIAL E MÃO DE OBRA | Serviços | UN | 4 | 1200 | 1508.4 | 0 | 0 | 6033.6 | 3.697%
8.9 | AR-04B | Próprio | INSUMOS INSTALAÇÃO AR CONDICIONADO 30.000 BTU, INCLUSO SUPORTE CONDENSADORA, BUCHAS, PARAFUSOS, GÁS REFRIGERANTE E DEMAIS ITENS PARA A INSTALAÇÃO, INCLUSO MATERIAL E MÃO DE OBRA | Serviços | UN | 3 | 1500 | 1885.5 | 0 | 0 | 5656.5 | 3.466%
8.10 | AR-05B | Próprio | INSUMOS INSTALAÇÃO AR CONDICIONADO 35.000 BTU, INCLUSO SUPORTE CONDENSADORA, BUCHAS, PARAFUSOS, GÁS REFRIGERANTE E DEMAIS ITENS PARA A INSTALAÇÃO, INCLUSO MATERIAL E MÃO DE OBRA | Serviços | UN | 2 | 1750 | 2199.75 | 0 | 0 | 4399.5 | 2.696%
9 |  |  | EQUIPAMENTOS DE AR CONDICIONADO | [7 empty] | 114647.51 | 70.26%
9.1 | AR-01 | Próprio | EQUIPAMENTO DE AR CONDICIONADO TIPO SPLIT HIGH WALL - TIPO INVERTER - 9.000 BTU/h 220V, COM CONTROLE REMOTO - FUJITSU OU SIMILAR | Equipamento | UN | 1 | 2496 | 2932,3 (17.48%) | 0 | 0 | 2932.3 | 1.797%
9.2 | AR-02 | Próprio | EQUIPAMENTO DE AR CONDICIONADO TIPO SPLIT HIGH WALL - TIPO INVERTER - 12.000 BTU/h 220V, COM CONTROLE REMOTO - FUJITSU OU SIMILAR | Equipamento | UN | 2 | 2767 | 3250,67 (17.48%) | 0 | 0 | 6501.34 | 3.984%
9.3 | AR-03 | Próprio | EQUIPAMENTO DE AR CONDICIONADO TIPO SPLIT HIGH WALL - TIPO INVERTER - 18.000 BTU/h 220V, COM CONTROLE REMOTO - FUJITSU OU SIMILAR | Equipamento | UN | 3 | 4388 | 5155,02 (17.48%) | 0 | 0 | 15465.06 | 9.477%
9.4 | AR-06 | Próprio | EQUIPAMENTO DE AR CONDICIONADO TIPO SPLIT HIGH WALL - TIPO INVERTER - 24.000 BTU/h 220V, COM CONTROLE REMOTO - FUJITSU OU SIMILAR | Equipamento | UN | 4 | 5549 | 6518,96 (17.48%) | 0 | 0 | 26075.84 | 15.98%
9.5 | AR-04 | Próprio | EQUIPAMENTO DE AR CONDICIONADO TIPO SPLIT HIGH WALL - TIPO INVERTER - 30.000 BTU/h 220V, COM CONTROLE REMOTO - FUJITSU OU SIMILAR | Equipamento | UN | 3 | 9621 | 11302,75 (17.48%) | 0 | 0 | 33908.25 | 20.78%
9.6 | AR-05 | Próprio | EQUIPAMENTO DE AR CONDICIONADO TIPO PISO TETO - TIPO INVERTER - 35.000 BTU/h 220V, COM CONTROLE REMOTO - FUJITSU OU SIMILAR | Equipamento | UN | 2 | 12668 | 14882,36 (17.48%) | 0 | 0 | 29764.72 | 18.24%
10 |  |  | LIMPEZA | [7 empty] | 535 | 0.3278%
10.1 | 9537 | SINAPI | LIMPEZA FINAL DA OBRA | SEDI - SERVIÇOS DIVERSOS | m² | 100 | 4.26 | 5.35 | 305 | 57.01 | 535 | 0.3278%
[8 empty] | Total sem BDI |  | 136206.81
[8 empty] | Total do BDI |  | 26978.98
[8 empty] | Total Geral |  | 163185.79
_______________________________________________________________ CLAUDIO MAFRA CREA 131641-D/PR